## 台式机电脑
联想台式机电脑选型表
序号 | 品牌型号 | 配置参数 | 预算价
1 | 联想启天 M4650(主机） | 1) CPU：第六代智能英特尔奔腾双核G4500（3.5主频，3M缓存） 2) 主板芯片组：Inter H110芯片组 3) 内存：4G DDR4 2133，支持内存双通道 4) 硬盘：500G SATA3 7200rpm 5) 光驱：无 6) 显卡：集成 7) 主板集成声卡集成1000M网卡 8) 电源功率180W，MATX立式机箱 9) 6个USB 端口(（其中至少2个接口前置，中置音频接口设计)、2个PS/2端口、1个HDMI、1个VGA端口、1个RJ-45端口、音频输入输出端口 10) 扩展槽：1个PCI Express*16、2个PCI Express*1、1个PCI 11) PS/2防水键盘、USB光电鼠标 12) 显示器:无 13) 主板集成非硬件式硬盘还原卡的功能与主机同一品牌：支持自动分配计算机名和IP地址，支持网络同传、BIOS参数同传，多种使用模式（考试、保护、开放）。对硬件资产的管理和监控方案，当发生硬件变更时及时提示管理员并自动以文件形势保存在用户指定位置。禁止指定受控端对外网络应用,支持对Linux系统（Ubuntu10.10）的保护，同传后Photoshop、AutoCAD、3DMax、金山毒霸等软件无需重新注册。电子教室功能，包括广播教学、学生演示、学生举手、提交作业、文件传输、远程协助、U盘锁定、屏幕锁定等功能， USB接口能够实现只屏蔽USB存储设备,其他鼠标键盘可以正常使用，可以实现授权U盘和加密U盘功能 14) MATX立式20L 15) 操作系统： Dos 16) 售后服务要求：整机六年保修，六年免费上门服务。中标人应根据用户的具体要求负责安装操作系统和各种应用软件，现场设备安装、调试，直至交付用户使用 | 3000
2 | 联想启天 M4650（主机） | 1) CPU：第六代智能英特尔酷睿双核I3-6100（3.7主频，3M缓存） 2) 主板芯片组：Inter H110芯片组 3) 内存：4G DDR4 2133，支持内存双通道 4) 硬盘：500G SATA3 7200rpm 5) 光驱：DVDRW 6) 显卡：集成 7) 主板集成声卡集成1000M网卡 8) 电源功率180W，MATX立式机箱 9) 6个USB 端口(（其中至少2个接口前置，中置音频接口设计)、2个PS/2端口、1个HDMI、1个VGA端口、1个RJ-45端口、音频输入输出端口 10) 扩展槽：1个PCI Express*16、2个PCI Express*1、1个PCI 11) PS/2防水键盘、USB光电鼠标 12) 显示器:无 13) 主板集成非硬件式硬盘还原卡的功能与主机同一品牌：支持自动分配计算机名和IP地址，支持网络同传、BIOS参数同传，多种使用模式（考试、保护、开放）。对硬件资产的管理和监控方案，当发生硬件变更时及时提示管理员并自动以文件形势保存在用户指定位置。禁止指定受控端对外网络应用,支持对Linux系统（Ubuntu10.10）的保护，同传后Photoshop、AutoCAD、3DMax、金山毒霸等软件无需重新注册。电子教室功能，包括广播教学、学生演示、学生举手、提交作业、文件传输、远程协助、U盘锁定、屏幕锁定等功能， USB接口能够实现只屏蔽USB存储设备,其他鼠标键盘可以正常使用，可以实现授权U盘和加密U盘功能 14) MATX立式20L 15) 操作系统： Dos 16) 售后服务要求：整机六年保修，六年免费上门服务。中标人应根据用户的具体要求负责安装操作系统和各种应用软件，现场设备安装、调试，直至交付用户使用 | 3350
3 | 联想启天 M4650（主机） | 1) CPU：第六代智能英特尔酷睿四核I5-6500（3.2主频，6M缓存） 2) 主板芯片组：Inter H110芯片组 3) 内存：4G DDR4 2133，支持内存双通道 4) 硬盘：1T SATA3 7200rpm 5) 光驱：DVDRW 6) 显卡：集成 7) 主板集成声卡集成1000M网卡 8) 电源功率180W，MATX立式机箱 9) 6个USB 端口(（其中至少2个接口前置，中置音频接口设计)、2个PS/2端口、1个HDMI、1个VGA端口、1个RJ-45端口、音频输入输出端口 10) 扩展槽：1个PCI Express*16、2个PCI Express*1、1个PCI 11) PS/2防水键盘、USB光电鼠标 12) 显示器:无 13) 主板集成非硬件式硬盘还原卡的功能与主机同一品牌：支持自动分配计算机名和IP地址，支持网络同传、BIOS参数同传，多种使用模式（考试、保护、开放）。对硬件资产的管理和监控方案，当发生硬件变更时及时提示管理员并自动以文件形势保存在用户指定位置。禁止指定受控端对外网络应用,支持对Linux系统（Ubuntu10.10）的保护，同传后Photoshop、AutoCAD、3DMax、金山毒霸等软件无需重新注册。电子教室功能，包括广播教学、学生演示、学生举手、提交作业、文件传输、远程协助、U盘锁定、屏幕锁定等功能， USB接口能够实现只屏蔽USB存储设备,其他鼠标键盘可以正常使用，可以实现授权U盘和加密U盘功能 14) MATX立式20L 15) 操作系统： Dos 16) 售后服务要求：整机六年保修，六年免费上门服务。中标人应根据用户的具体要求负责安装操作系统和各种应用软件，现场设备安装、调试，直至交付用户使用 | 4000
4 | 联想启天 M4650（主机） | 1) CPU：第六代智能英特尔酷睿四核I5-6500（3.2主频，6M缓存） 2) 主板芯片组：Inter H110芯片组 3) 内存：4G DDR4 2133，支持内存双通道 4) 硬盘：1T SATA3 7200rpm 5) 光驱：DVDRW 6) 显卡：2G独立显卡 7) 主板集成声卡集成1000M网卡 8) 电源功率180W，MATX立式机箱 9) 6个USB 端口(（其中至少2个接口前置，中置音频接口设计)、2个PS/2端口、1个HDMI、1个VGA端口、1个RJ-45端口、音频输入输出端口 10) 扩展槽：1个PCI Express*16、2个PCI Express*1、1个PCI 11) PS/2防水键盘、USB光电鼠标 12) 显示器:无 13) 主板集成非硬件式硬盘还原卡的功能与主机同一品牌：支持自动分配计算机名和IP地址，支持网络同传、BIOS参数同传，多种使用模式（考试、保护、开放）。对硬件资产的管理和监控方案，当发生硬件变更时及时提示管理员并自动以文件形势保存在用户指定位置。禁止指定受控端对外网络应用,支持对Linux系统（Ubuntu10.10）的保护，同传后Photoshop、AutoCAD、3DMax、金山毒霸等软件无需重新注册。电子教室功能，包括广播教学、学生演示、学生举手、提交作业、文件传输、远程协助、U盘锁定、屏幕锁定等功能， USB接口能够实现只屏蔽USB存储设备,其他鼠标键盘可以正常使用，可以实现授权U盘和加密U盘功能 14) MATX立式20L 15) 操作系统： Dos 16) 售后服务要求：整机六年保修，六年免费上门服务。中标人应根据用户的具体要求负责安装操作系统和各种应用软件，现场设备安装、调试，直至交付用户使用 | 4400
4 | 联想启天 M4650（主机） | 1) CPU：第六代智能英特尔酷睿四核I5-6500（3.2主频，6M缓存） 2) 主板芯片组：Inter H110芯片组 3) 内存：8G DDR4 2133，支持内存双通道 4) 硬盘：1T SATA3 7200rpm+128G SSD 5) 光驱：DVDRW 6) 显卡：2G独立显卡 7) 主板集成声卡集成1000M网卡 8) 电源功率180W，MATX立式机箱 9) 6个USB 端口(（其中至少2个接口前置，中置音频接口设计)、2个PS/2端口、1个HDMI、1个VGA端口、1个RJ-45端口、音频输入输出端口 10) 扩展槽：1个PCI Express*16、2个PCI Express*1、1个PCI 11) PS/2防水键盘、USB光电鼠标 12) 显示器:无 13) 主板集成非硬件式硬盘还原卡的功能与主机同一品牌：支持自动分配计算机名和IP地址，支持网络同传、BIOS参数同传，多种使用模式（考试、保护、开放）。对硬件资产的管理和监控方案，当发生硬件变更时及时提示管理员并自动以文件形势保存在用户指定位置。禁止指定受控端对外网络应用,支持对Linux系统（Ubuntu10.10）的保护，同传后Photoshop、AutoCAD、3DMax、金山毒霸等软件无需重新注册。电子教室功能，包括广播教学、学生演示、学生举手、提交作业、文件传输、远程协助、U盘锁定、屏幕锁定等功能， USB接口能够实现只屏蔽USB存储设备,其他鼠标键盘可以正常使用，可以实现授权U盘和加密U盘功能 14) MATX立式20L 15) 操作系统： Dos 16) 售后服务要求：整机六年保修，六年免费上门服务。中标人应根据用户的具体要求负责安装操作系统和各种应用软件，现场设备安装、调试，直至交付用户使用 | 4900
5 | 联想启天 M4650（主机） | 1) CPU：第六代智能英特尔酷睿四核I7-6700（3.4主频，8M缓存） 2) 主板芯片组：Inter H110芯片组 3) 内存：8G DDR4 2133，支持内存双通道 4) 硬盘：1T SATA3 7200rpm 5) 光驱：DVDRW 6) 显卡：2G独立显卡 7) 主板集成声卡集成1000M网卡 8) 电源功率180W，MATX立式机箱 9) 6个USB 端口(（其中至少2个接口前置，中置音频接口设计)、2个PS/2端口、1个HDMI、1个VGA端口、1个RJ-45端口、音频输入输出端口 10) 扩展槽：1个PCI Express*16、2个PCI Express*1、1个PCI 11) PS/2防水键盘、USB光电鼠标 12) 显示器:无 13) 主板集成非硬件式硬盘还原卡的功能与主机同一品牌：支持自动分配计算机名和IP地址，支持网络同传、BIOS参数同传，多种使用模式（考试、保护、开放）。对硬件资产的管理和监控方案，当发生硬件变更时及时提示管理员并自动以文件形势保存在用户指定位置。禁止指定受控端对外网络应用,支持对Linux系统（Ubuntu10.10）的保护，同传后Photoshop、AutoCAD、3DMax、金山毒霸等软件无需重新注册。电子教室功能，包括广播教学、学生演示、学生举手、提交作业、文件传输、远程协助、U盘锁定、屏幕锁定等功能， USB接口能够实现只屏蔽USB存储设备,其他鼠标键盘可以正常使用，可以实现授权U盘和加密U盘功能 14) MATX立式20L 15) 操作系统： Dos 16) 售后服务要求：整机六年保修，六年免费上门服务。中标人应根据用户的具体要求负责安装操作系统和各种应用软件，现场设备安装、调试，直至交付用户使用 | 6200
配件
1 | 19.5寸显示器 | 19.5寸宽屏液晶显示器 ，1600 x900辨率，250流明，1000:1对比度，响应时间5ms，带VGA跟DVI接口，与主机同一品牌，通过EPEAT Gold ，通过能源之星认证 | 900
2 | 21.5寸显示器 | 21.5"宽屏16:9 LED低蓝光液晶显示器,VGA+DVI接口,含VGA视频连接线，亮度250cd/m²,对比度1000:1,动态对比度:3M:1,响应时间:2ms，分辨率1920*1080) | 1050
3 | 22寸显示器 | 22寸宽屏液晶显示器 ，1680 x1050辨率，250流明，1000:1对比度，响应时间5ms，带VGA跟DVI接口，与主机同一品牌，通过EPEAT Gold ，通过能源之星认证 | 1150
4 | 23.8寸显示器 | 23.8寸宽屏液晶显示器 ，1920×1200辨率，300流明，1000:1对比度，响应时间5ms，VGA、HDMI、DP接口齐全，支持各种信号输入，与主机同一品牌，通过EPEAT Gold ，通过能源之星认证 | 1600
6 | 台式机内存 | 4G DDR3 2133（联想原装，带保修） | 260
7 | 台式机内存 | 8G DDR3 2133（联想原装，带保修） | 530
8 | 台式机显卡 | 2G 独立显卡 | 450
9 | 台式机光驱 | DVD 刻录 | 150
联想厂家：姚遥：18610605876/ 张立：13799307210 联想代理商：欧剑清 联系电话：18905002740

## Thinkpad笔记本
联想Thinkpad笔记本选型表
序号 | 品牌型号 | 配置参数 | 预算价
1 | Thinkpad X260 | CPU：第六代英特尔处理器i5-6200U(2.3GHz-2.8GHz,3MB) 内存：8GB DDR4 2133MHz 硬盘：1T SATA 硬盘 显示屏：12. 5” HD防眩光宽屏LED液晶显示屏，分辨率1366×768 显卡：集成高性能显卡 网卡：千兆网卡以及无线网卡 摄像头：720P高清摄像头 键盘：防水背光键盘，指点杆，液体自然导流，3+2触摸板； 接口：3*USB3.0接口（至少一个能够关机充电功能），HDMI接口，RJ45， 4合1读卡器 电池：6芯锂电池，可以在不关闭系统的情况下热插拔外接电池 操作系统：WINDOWS 7 64位 出厂预装 售后服务：三年保修三年上门，原厂出厂配置原包装不拆封, 出厂信息为最终客户信息，厂家工程师持证上门,不授受第三方服务, 厂家直接发货到最终用户指定交货地点开箱，接报修电话后 2 小时内上门服务 | 9450
2 | Thinkpad X260 | CPU：第六代英特尔处理器i5-6200U(2.3GHz-2.8GHz,3MB) 内存：8GB DDR4 2133MHz 硬盘：256G SSD 硬盘 显示屏：12.5"HD防眩光宽屏LED液晶显示屏，分辨率1366×768 显卡：集成高性能显卡 网卡：千兆网卡以及无线网卡 摄像头：720P高清摄像头 键盘：防水背光键盘，指点杆，液体自然导流，3+2触摸板； 接口：3*USB3.0接口（至少一个能够关机充电功能），HDMI接口，RJ45， 4合1读卡器 电池：6芯锂电池，可以在不关闭系统的情况下热插拔外接电池 操作系统：WINDOWS 7 64位 出厂预装 售后服务：三年保修三年上门，原厂出厂配置原包装不拆封, 出厂信息为最终客户信息，厂家工程师持证上门,不授受第三方服务, 厂家直接发货到最终用户指定交货地点开箱，接报修电话后 2 小时内上门服务 | 9950
3 | ThinkPad 13 | 1、13英寸 LED 防眩光液晶显示屏，可选IPS面板 2、intel i3-6100U 3、内存≥4GB DDR4 4、硬盘≥180G SSD 6、集成显卡 8、接口3个USB接口，HDMI，指纹识别，指点杆，4合1读卡器，1个Type-c接口 8、100-1000MB以太网卡 9、摄像头≥720P高清摄像头 10、重量≤1.45kg 11、系统：带有序列号的windows7操作系统，原装包鼠 12、服务：3年上门服务 | 5980
4 | ThinkPad 13 | 1、13英寸 LED 防眩光液晶显示屏，可选IPS面板 2、intel i5-6200U 3、内存4GB DDR4 4、硬盘256G SSD 6、集成显卡 8、接口3个USB接口，HDMI，指纹识别，指点杆，4合1读卡器，1个Type-c接口 8、100-1000MB以太网卡 9、摄像头720P高清摄像头 10、重量1.45kg 11、系统：带有序列号的windows7操作系统，原装包鼠 12、服务：3年上门服务 | 6950
5 | ThinkPad L460 | 1、14英寸LED防眩光液晶显示屏，可选IPS面板，180度开合 2、intel i5-6200U 3、内存≥8GB 4、硬盘≥128G SSD + 1T SATA 5、接口：4个USB接口，miniDP，指纹识别，指点杆 ，键盘导水孔 6、100-1000MB以太网卡 7、摄像头≥720P高清摄像头 8、重量≤1.9kg 9、系统：带有序列号的windows7操作系统，原装包鼠 10、服务：3年上门服务 | 6980
6 | thinkpad L460 | 1、14英寸LED防眩光液晶显示屏，可选IPS面板，180度开合 2、第六代英特尔处理器intel i7-6500U 3、内存8GB 4、硬盘128G SSD+1T SATA 5、2G独立显卡 6、接口：4个USB接口，miniDP，指纹识别，指点杆，键盘导水孔 7、100-1000MB以太网卡 8、摄像头720P高清摄像头 9、重量1.9kg 10、系统：带有序列号的windows7操作系统，原装包鼠 11、服务：3年上门服务 | 7950
7 | Thinkpad X1 Carbon | CPU：第六代英特尔处理器i5-6200U(2.3GHz-2.8GHz,3MB) 内存：8GB DDR4 2133MHz 硬盘：180G SSD 硬盘 显示屏：14" FHD背光宽屏LED液晶显示屏，分辨率1920×1080 显卡：集成高性能显卡 网卡：千兆网卡以及无线网卡 摄像头：720P高清摄像头 键盘：全尺寸背光键盘，指点杆，多点触摸板 接口：3*USB3.0接口，HDMI接口， 麦克风&耳机组合接口，线缆锁孔， 电池：锂聚合物电池 52WHr 操作系统：WINDOWS 10 出厂预装 售后服务：三年保修三年上门，原厂出厂配置原包装不拆封, 出厂信息为最终客户信息，厂家工程师持证上门,不授受第三方服务, 厂家直接发货到最终用户指定交货地点开箱 | 11950
8 | Thinkpad X1 Carbon | CPU：第六代英特尔处理器i7-6500U(2.5GHz-3.1GHz,4MB) 内存：8GB DDR4 2133MHz 硬盘：256G SSD 硬盘 显示屏：14” FHD背光宽屏LED液晶显示屏，分辨率1920×1080 显卡：集成高性能显卡 网卡：千兆网卡以及无线网卡 摄像头：720P高清摄像头 键盘：全尺寸背光键盘，指点杆，多点触摸板 接口：3*USB3.0接口，HDMI接口， 麦克风&耳机组合接口，线缆锁孔， 电池：锂聚合物电池 52WHr 操作系统：WINDOWS 10 出厂预装 售后服务：三年保修三年上门，原厂出厂配置原包装不拆封, 出厂信息为最终客户信息，厂家工程师持证上门,不授受第三方服务, 厂家直接发货到最终用户指定交货地点开箱 | 13900
联想厂家：姚遥：18610605876/ 张立：13799307210 联想代理商：欧剑清 联系电话：18905002740

## 联想一体机
联想一体机选型表
序号 | 品牌型号 | 配置参数 | 预算价
1 | 启天A8150 | 1) CPU：X4 855 (3.5G 4M缓存)； 2) 芯片组：A78芯片组； 3) 内存：4G DDRIII 1600； 4) 硬盘：SATA 1T7200转； 5) 光驱：DVD-RW 6) 显卡：2G独立显卡； 7) 声卡：集成声卡，内置环绕音箱； 8) 网卡：集成网卡100/1000M ，无线WIFI； 9) 显示器：集成21.5寸LED背光宽屏，1920*1080分辨率； 10) 输入设备：USB抗菌防水键盘、光电鼠标； 11) 机箱：商用一体机相框式底座（非常规底座式） 12) 端口：USB接口6个USB（4个USB 3.0、2个USB 2.0）、1个HDMI输出； 13) 主板集成非硬件式硬盘还原卡的功能与主机同一品牌：支持自动分配计算机名和IP地址，支持网络同传、BIOS参数同传，多种使用模式（考试、保护、开放）。对硬件资产的管理和监控方案，当发生硬件变更时及时提示管理员并自动以文件形势保存在用户指定位置。禁止指定受控端对外网络应用,支持对Linux系统（Ubuntu10.10）的保护，同传后Photoshop、AutoCAD、3DMax、金山毒霸等软件无需重新注册。电子教室功能，包括广播教学、学生演示、学生举手、提交作业、文件传输、远程协助、U盘锁定、屏幕锁定等功能， USB接口能够实现只屏蔽USB存储设备,其他鼠标键盘可以正常使用，可以实现授权U盘和加密U盘功能 14) 服务:原厂商整机3年免费上门保修服务 | 5000
2 | 联想ThinkCentre M8350Z | 1) CPU：I5-6500 (3.2G 6M缓存)； 2) 芯片组：H110 芯片组； 3) 内存：8G DDRIII 1600； 4) 硬盘：SATA 1T7200转； 5) 光驱：DVD-RW 6) 显卡：2G独立显卡； 7) 声卡：集成声卡，内置环绕音箱； 8) 网卡：集成网卡100/1000M ，无线WIFI； 9) 显示器：集成21.5寸LED背光宽屏； 10) 输入设备：USB抗菌防水键盘、光电鼠标； 11) 机箱：商用一体机相框式底座（非常规底座式） 12) 端口：USB接口≥6个USB2.0（2个USB 3.0、4个USB 2.0）、1个串口、1组PS/2、1个VGA输出； 13) 主板集成非硬件式硬盘还原卡的功能与主机同一品牌：支持自动分配计算机名和IP地址，支持网络同传、BIOS参数同传，多种使用模式（考试、保护、开放）。对硬件资产的管理和监控方案，当发生硬件变更时及时提示管理员并自动以文件形势保存在用户指定位置。禁止指定受控端对外网络应用,支持对Linux系统（Ubuntu10.10）的保护，同传后Photoshop、AutoCAD、3DMax、金山毒霸等软件无需重新注册。电子教室功能，包括广播教学、学生演示、学生举手、提交作业、文件传输、远程协助、U盘锁定、屏幕锁定等功能， USB接口能够实现只屏蔽USB存储设备,其他鼠标键盘可以正常使用，可以实现授权U盘和加密U盘功能 14) 服务:原厂商整机3年免费上门保修服务 | 6950
3 | 启天A9050 | 1) CPU：I7-4790S (3.2G 8M缓存)； 2) 芯片组：H81 芯片组； 3) 内存：4G DDRIII 1600； 4) 硬盘：256G 固态硬盘； 5) 光驱：DVD-RW 6) 显卡：2G独立显卡； 7) 声卡：集成声卡，内置环绕音箱； 8) 网卡：集成网卡100/1000M ，无线WIFI； 9) 显示器：23寸LED背光宽屏,1920*1080分辨率； 10) 输入设备：USB抗菌防水键盘、光电鼠标； 11) 机箱：商用一体机相框式底座（非常规底座式） 12) 端口：USB接口5个USB（2个USB 3.0、3个USB 2.0）、2个HDMI输出； 13) 主板集成非硬件式硬盘还原卡的功能与主机同一品牌：支持自动分配计算机名和IP地址，支持网络同传、BIOS参数同传，多种使用模式（考试、保护、开放）。对硬件资产的管理和监控方案，当发生硬件变更时及时提示管理员并自动以文件形势保存在用户指定位置。禁止指定受控端对外网络应用,支持对Linux系统（Ubuntu10.10）的保护，同传后Photoshop、AutoCAD、3DMax、金山毒霸等软件无需重新注册。电子教室功能，包括广播教学、学生演示、学生举手、提交作业、文件传输、远程协助、U盘锁定、屏幕锁定等功能， USB接口能够实现只屏蔽USB存储设备,其他鼠标键盘可以正常使用，可以实现授权U盘和加密U盘功能 14) 服务:原厂商整机3年免费上门保修服务 | 6950
4 | ThinkCentre M9550z | 1) CPU：I5-6500 (3.2G 6M缓存)； 2) 芯片组：Q170 芯片组； 3) 内存：8G DDRIII 1600； 4) 硬盘：SATA 1T7200转； 5) 光驱：DVD-RW 6) 显卡：2G独立显卡； 7) 声卡：集成声卡，内置环绕音箱； 8) 网卡：集成网卡100/1000M ，无线WIFI； 9) 显示器：23英寸宽屏10点触控LED背光IPS液晶显示屏 1920*1080； 10) 输入设备：USB抗菌防水键盘、光电鼠标； 11) 机箱：商用一体机相框式底座（非常规底座式） 12) 端口：USB接口≥6个USB2.0（2个USB 3.0、4个USB 2.0）、1个DP输出； 13) 主板集成非硬件式硬盘还原卡的功能与主机同一品牌：支持自动分配计算机名和IP地址，支持网络同传、BIOS参数同传，多种使用模式（考试、保护、开放）。对硬件资产的管理和监控方案，当发生硬件变更时及时提示管理员并自动以文件形势保存在用户指定位置。禁止指定受控端对外网络应用,支持对Linux系统（Ubuntu10.10）的保护，同传后Photoshop、AutoCAD、3DMax、金山毒霸等软件无需重新注册。电子教室功能，包括广播教学、学生演示、学生举手、提交作业、文件传输、远程协助、U盘锁定、屏幕锁定等功能， USB接口能够实现只屏蔽USB存储设备,其他鼠标键盘可以正常使用，可以实现授权U盘和加密U盘功能 14) 服务:原厂商整机3年免费上门保修服务 | 8000
联想厂家：姚遥：18610605876/ 张立：13799307210 联想代理商：欧剑清 联系电话：18905002740

## 联想昭阳笔记本
联想一体机选型表
序号 | 品牌型号 | 配置参数 | 预算价
1 | 联想昭阳K21-80 | CPU：i5-6200U 硬盘：360G SSD硬盘 内存：4GB DDRⅢ 1600MHz 显示屏：12.5英寸 LED背光防眩光超薄液晶显示屏，支持1366*768像素显示分辨率 显卡：集成 网卡：千兆网卡以及IEEE802.11无线网卡 摄像头：720P高清摄像头 键盘：防泼溅键盘，自带导水孔，配置黑暗环境键盘照明辅助设备，多点触控触摸板 安全特性：配置硬盘缓冲减震防护系统，自动感应笔记本运动状态，预防因意外震荡对硬盘造成损伤；自带指纹识别器，必配原厂与指纹识别器结合的密码管理功能 系统安全：原厂同品牌一键恢复操作系统（非Windows自带功能）， 可保留出厂备份和用户自定义备份； 接口：3个USB接口：≥1个USB3.0接口（同时具备关机充电功能）；1个HDMI高清接口、VGA接口、耳机输出/麦克输入Combo接口、电脑安全锁孔、有线网口、电源接口 电池：3 cell Li-Polymer (23.5Wh) +3 cell Li-Polymer (23.5Wh) 操作系统：WINDOWS 7 64位 出厂预装 售后服务：两年保修两年上门，原厂出厂配置原包装不拆封, 出厂信息为最终客户信息，厂家工程师持证上门,不授受第三方服务, 厂家直接发货到最终用户指定交货地点开箱，接报修电话后 2 小时内上门服务 | 6300
2 | 联想昭阳K21-80 | CPU：i7-6500U 硬盘：360G SSD硬盘 内存：4GB DDRⅢ 1600MHz) 显示屏：12.5英寸 LED背光防眩光超薄液晶显示屏，支持1366*768像素显示分辨率 显卡：集成 网卡：千兆网卡以及IEEE802.11无线网卡 摄像头：720P高清摄像头 键盘：防泼溅键盘，自带导水孔，配置黑暗环境键盘照明辅助设备，多点触控触摸板 安全特性：配置硬盘缓冲减震防护系统，自动感应笔记本运动状态，预防因意外震荡对硬盘造成损伤；自带指纹识别器，必配原厂与指纹识别器结合的密码管理功能 系统安全：原厂同品牌一键恢复操作系统（非Windows自带功能）， 可保留出厂备份和用户自定义备份； 接口：3个USB接口：≥1个USB3.0接口（同时具备关机充电功能）；1个HDMI高清接口、VGA接口、耳机输出/麦克输入Combo接口、电脑安全锁孔、有线网口、电源接口 电池：3 cell Li-Polymer (23.5Wh) +3 cell Li-Polymer (23.5Wh) 操作系统：WINDOWS 7 64位 出厂预装 售后服务：两年保修两年上门，原厂出厂配置原包装不拆封, 出厂信息为最终客户信息，厂家工程师持证上门,不授受第三方服务, 厂家直接发货到最终用户指定交货地点开箱，接报修电话后 2 小时内上门服务 | 6950
3 | 联想昭阳K41-80 | CPU：i5-6200U (主频2.3GHz，缓存3MB) 硬盘：1T 5400转 硬盘 内存：4GB DDRⅢ 1600MHz) 显示屏：14” LED背光防眩光超薄液晶显示屏（1366*768）， 并配置180度全合金转轴，更加牢固、美观、耐用 显卡：2G 独立显卡，支持双显卡切换 声卡:集成 网卡：千兆网卡以及IEEE802.11N无线网卡（集成蓝牙4.0设备） 摄像头：720P高清摄像头 键盘：防泼溅键盘，液体自然导流，配置黑暗环境键盘照明辅助设备，多点触控触摸板 体积：含电池重量1.9Kg 安全特性：配置硬盘缓冲减震防护系统，自动感应笔记本运动状态，预防因意外震荡对硬盘造成损伤；带指纹识别器，必配原厂与指纹识别器结合的密码管理功能 系统安全：原厂同品牌一键恢复操作系统（非Windows自带功能）， 可保留出厂备份和用户自定义备份； 接口：3个USB 3.0接口（至少1个具备关机充电功能）、HDMI高清、VGA接口、耳机输出/麦克输入Combo接口、电脑安全锁孔、RJ45接口，多合一读卡器 电池：内置聚合物电池 操作系统：WINDOWS 7 64位 出厂预装 售后服务：两年保修两年上门，原厂出厂配置原包装不拆封, 出厂信息为最终客户信息，厂家工程师持证上门,不授受第三方服务, 厂家直接发货到最终用户指定交货地点开箱，接报修电话后 2 小时内上门服务 | 5950
4 | 联想昭阳K41-80 | CPU：i7-6500U (主频2.5GHz，缓存4MB) 硬盘：1T 5400转 硬盘 内存：4GB DDRⅢ 1600MHz) 显示屏：14” LED背光防眩光超薄液晶显示屏（1366*768）， 并配置180度全合金转轴，更加牢固、美观、耐用 显卡：2G 独立显卡，支持双显卡切换 声卡:集成 网卡：千兆网卡以及IEEE802.11N无线网卡（集成蓝牙4.0设备） 摄像头：720P高清摄像头 键盘：防泼溅键盘，液体自然导流，配置黑暗环境键盘照明辅助设备，多点触控触摸板 体积：含电池重量1.9Kg 安全特性：配置硬盘缓冲减震防护系统，自动感应笔记本运动状态，预防因意外震荡对硬盘造成损伤；带指纹识别器，必配原厂与指纹识别器结合的密码管理功能 系统安全：原厂同品牌一键恢复操作系统（非Windows自带功能）， 可保留出厂备份和用户自定义备份； 接口：3个USB 3.0接口（至少1个具备关机充电功能）、HDMI高清、VGA接口、耳机输出/麦克输入Combo接口、电脑安全锁孔、RJ45接口，多合一读卡器 电池：内置聚合物电池 操作系统：WINDOWS 7 64位 出厂预装 售后服务：两年保修两年上门，原厂出厂配置原包装不拆封, 出厂信息为最终客户信息，厂家工程师持证上门,不授受第三方服务, 厂家直接发货到最终用户指定交货地点开箱，接报修电话后 2 小时内上门服务 | 6800
联想厂家：姚遥：18610605876/ 张立：13799307210 联想代理商：欧剑清 联系电话：18905002740

## 联想工作站
序号 | 品牌型号 | 配置参数 | 预算价
1 | 联想 ThinkStation P310(主机） | 1) CPU：I7-6700(3.4主频,8M缓存） 2) 主板芯片组：Intel C236 3) 内存：8G DDRIII 2133，支持内存双通道 4) 硬盘：1T SATAⅡ 7200rpm 5) 光驱：DVDRW 6) 显卡：NVIDIA® Quadro® K420 7) 主板集成声卡集成1000M网卡 8) 电源功率250W 85% ，MATX立式机箱 9) 6个USB 10) 扩展槽：PCIe 3.0 x16 插槽——1个 PCIe x4 插槽——1个(x16 物理长度) PCIe x1 插槽——2个 11) PS/2防水键盘、USB光电鼠标 12) 显示器:无 | 9500
2 | ThinkStation P410 | 1) CPU：E5-1620 V4(3.5主频,15M缓存） 2) 主板芯片组：Intel C612 3) 内存：8G DDRIII 2133，支持内存双通道 4) 硬盘：1T SATAⅡ 7200rpm 5) 光驱：DVDRW 6) 显卡：NVIDIA® Quadro M2000 4G显存 128位宽 7) 主板集成声卡集成1000M网卡 8) 电源功率250W 85% ，MATX立式机箱 9) 6个USB 10) 扩展槽：PCIe 3.0 x16 插槽——1个 PCIe x4 插槽——1个(x16 物理长度) PCIe x1 插槽——2个 11) PS/2防水键盘、USB光电鼠标 12) 显示器:无 | 14500
2 | 22寸显示器 | 22寸宽屏液晶显示器 ，1680 x1050辨率，250流明，1000:1对比度，响应时间5ms，带VGA跟DVI接口，与主机同一品牌，通过EPEAT Gold ，通过能源之星认证 | 1150
3 | 23.8寸显示器 | 23.8寸宽屏液晶显示器 ，1920×1200辨率，300流明，1000:1对比度，响应时间5ms，VGA、HDMI、DP接口齐全，支持各种信号输入，与主机同一品牌，通过EPEAT Gold ，通过能源之星认证 | 1600
联想厂家：姚遥：18610605876/ 张立：13799307210 联想代理商：欧剑清 联系电话：18905002740